## Sheet1
Series | Name | Buses | Loads | Conn | kV | Caps | Regs | Length (km) | Power (MW) | Implemented
[10 empty] | Fixed model | LTC Model | HC Calcs
IEEE Circuits | 4 bus | 4 | 1 | Y/D | 12.47/4.16 | 0 | 0 | NA | 5.4 | O | O | O
| 13 bus | 16 | 15 | Y | 4.16/2/.277 | 2 | 1 | 1.5 | 3.6 | X | X | X
| 34 bus | 37 | 68 | Y | 24.9 | 2 | 2 | 50 | 2 | X | X | X
| 37 bus | 39 | 30 | D | 4.8 | 0 | 1 | 3 | 2.6 | X | O | O
| 123 bus | 132 | 92 | Y | 2.4 | 4 | 3 | 6 | 3.6 | X | X | X
| 8500 node | 4876 | 2355 | Y | 7.2 | 4 | 3 | 17 | 12.05 | X
| EU LV | 907 | 55 | Y | 0.416 | 0 | 0 | 0.3 | 0.055 | X | O | X
| US LV | 390 | 694 | Y | 13.8 | 0 | 0 |  | 42.8 | X | O | X
EPRI test | Ckt5 | 2998 | 1379 | Y | 12.47 | 4 | 0 | 5 | 16.3 | X | O
| Ckt7 | 1255 | 868 | Y | 12.47 | 2 | 0 | 4 | 19.3 | X | O | X
| Ckt24 | 6058 | 3891 | Y | 34.5 | 3 | 1 | 10 | 69.4
EPRI HC | J1 | 4888 | 1384 | Y | 12.47 | 5 | 8 |  | 11.6
| K1 | 1282 | 332 | Y | 13.2 | 1 | 1 |  | 12.74 | X | X | X
| M1 | 2596 | 1470 | Y | 12.47 | 3 | 1 |  | 15.67
Manchester LV | 011 | 907 | 55 | Y | 0.416 | 0 | 0 |  | 0.055 | X | O | X
| 021 | 2287 | 175 | Y | 0.416 | 0 | 0 |  | 0.175 | X | O |  | ?
| 031 | 1304 | 94 | Y | 0.416 | 0 | 0 |  | 0.094 | X | O |  | ?
| 041 | 375 | 24 | Y | 0.416 | 0 | 0 |  | 0.024 | X | O | X
| 024 | 1605 | 115 | Y | 0.416 | 0 | 0 |  | 0.115 | X | O |  | ?
| 074 | 1545 | 186 | Y | 0.416 | 0 | 0 |  | 0.186 | X | O |  | ?
| 193 | 1391 | 65 | Y | 0.416 | 0 | 0 |  | 0.065 | X | O |  | ?
| 162 | 1077 | 73 | Y | 0.416 | 0 | 0 |  | 0.073 | X | O | X
| 213 | 844 | 67 | Y | 0.416 | 0 | 0 |  | 0.067 | X | O |  | ?
| 041 | 375 | 24 | Y | 0.416 | 0 | 0 |  | 0.024 | X | O | X
NB: "Buses" <" Nodes"